## SAME
[33 empty] | C1 | C2 |  | C3
Nº | ITEM | DIMENSIONES | [5 empty] | CONTRAPISOS |  | AISLACIONES |  |  |  | CARPETAS |  |  |  | SOLADOS | [5 empty] | ZOCALOS Y ACCESORIOS |  | REVOQUES |  |  |  | REVESTIMIENTOS |  |  | CIELORRASOS |  |  |  | PINTURAS
|  | Perímetro útil | [15 empty] | S1 | S2 | S3 | S4 | S5 | S7 | [9 empty] | C1 | C2 | C3 | C4 | P | P1 | P2 | P4 | P5 | P6
LOCAL | DENOMINACIÓN |  | Perímetro Real | Altura a losa | Altura cielorraso (+ 5 cm de terminación) | Aberturas y vanos a descontar | Superficie | Contrapiso armado conformado por 5cm de hormigón de piedra partida con armadura inferior de malla soldada tipo "Sima" o calidad superior de ∅4,2 cm c/15cm. Separación de malla a filo inferior: Más espesor variable de hormigón de cascote entre 5-10cm. | Contrapiso de cascote, espesor variable según pendiente. Espesor mínimo 10cm. | Film polietileno 300 micrones con uniones solapadas 15cm y pegadas con cinta de polietileno. | Barrera de vapor: Emulsión asfáltica tipo "Sika Inertoltech" con manto de arena para mejorar adherencia o calidad superior. | Membrana con alma geotextil | Aislación térmica de poliestireno expandido de alta densidad e=7.5cm 20 kg/m3. | Carpeta niveladora bajo piso espesor 2cm. | Carpeta hidrófuga espesor 2cm. | Carpeta Hidrófuga con terminación en cemento rodillado con junta elástica cada 12m2 con "Sikaflex" 1A plus o calidad superior | Carpeta niveladora con terminación en cemento rodillado con junta elástica cada 12m2 con "Sikaflex" 1A Plus o calidad superior | Mosaico Granítico compacto 40x40cm gris glaciar tipo "Blangino" o calidad superior | Loseta granitica 8 vainillas gris glaciar tipo Blangino o calidad superior. | Mosaico granítico 30x30cm gris glaciar con bisel nariz tipo "Blangino" o calidad superior. | Loseta calcárea antideslizante tresbolillos con cemento 30x30cm tipo "Blangino" o calidad superior. | ASCENSOR. Placa de granito a deffinir | Baldosa de goma antigolpes 60x60cm espesor= 5cm tipo "Gea group" o calidad superior color verde. | ZOCALO. Mosaico Granítico compacto 40x40cm gris glaciar tipo "Blangino" o calidad superior | SOLIA. Perfil L de acero inoxidable tipo "ATRIM" | Revoque grueso | Revoque Fino | Revoque hidrófugo tipo "Ceresita" o calidad superior en cara exterior. | Azotado hidrófugo tipo "Sika Monotop-107" o calidad superior. | Mosaico granitico gris glaciar 40x40cm tipo Blangino o superior | Ceramico blanco satinado brillante 20x50cm tipo San lorenzo Net line rectificado o superior | Mosaico veneciano color a definir 20x20mm. Colocado con adhesivo tipo Klaukol o superior | Cielorraso placa de roca de yeso acustico con perforaciones circulares del 15,5% , espesor de placa 1,25cm s/ estructura con banda de estanqueidad acústica. | Cielorraso placa de roca de yeso ST -estandar con terminación lisa, espesor de placa 1,25cm. | Cielorraso placa de roca de yeso RH , resistente a la humedad con terminación lisa, espesor de placa 1,25cm . | Cielorraso placa de cemento para exterior, espesor de placa 1,25cm tipo "Knauff" línea Aquapanel o calidad superior | Pintura latex interior color blanco | Pintura latex interior antimanchas satinada color a definir | Revestimiento acrilico texturado exterior tipo Tarquini Raya2 | Pintura siliconada s/ estructura de H°A° | Pintura alto transito tipo Epoxi | Pintura latex exterior para cielorraso
|  | ml | ml | ml | ml | m2 | m2 | m2 | m2 | m2 | m2 | m2 | m2 | m2 | m2 | m2 | m2 | [6 empty] | m2 | ml | m2 | m2 | m2 | m2 | m2 | m2 | m2 | m2 | m2 |  | m2 | m2 | m2 | m2 | m2 | m2 | m2 | bar: S1 to S7
PLANTA BAJA
L001 | Esclusa | [6 empty] | • |  | • |  |  |  |  | • | [10 empty] | • | • | • |  |  |  | • |  |  |  | • | • |  |  |  | • | • | bar: S2
L002 | Sala de Maquinas | [6 empty] | • |  | • | [5 empty] | • | [8 empty] | • | • | • | • | • |  |  | • |  |  |  |  | •
L003 | Deposito de Basura | [6 empty] | • |  | • |  |  |  |  | • | [8 empty] | • | • | • |  |  |  |  | • | • |  |  | • |  | • | • | bar: S1
L004 | Sanitario Cocina | [6 empty] | • |  | • |  |  |  |  | • | [8 empty] | • | • | • |  |  |  |  | • |  |  |  | • |  | • | bar: S1
L005 | Porteria | [6 empty] | • |  | • |  |  |  |  | • | [8 empty] | • | • | • | • | [6 empty] | • |  |  | • | • | bar: S1
L006 | Deposito Alimentos | [6 empty] | • |  | • |  |  |  |  | • | [8 empty] | • | • | • |  |  |  |  | • |  |  |  | • |  | • | bar: S1
L007 | Cocina | [6 empty] | • |  | • |  |  |  |  | • | [8 empty] | • | • | • |  | • |  |  | • | • |  |  | • |  | • | bar: S1; S4
L008 | Sanitarios Hombres | [6 empty] | • |  | • |  |  |  |  | • | [8 empty] | • | • | • | • |  |  | • |  | • |  | • |  |  | • | bar: S1
L009 | Sanitarios Mujeres | [6 empty] | • |  | • |  |  |  |  | • | [8 empty] | • | • | • | • |  |  | • |  | • |  | • |  |  | • | bar: S1
L010 | Baño discapacitados | [6 empty] | • |  | • |  |  |  |  | • | [8 empty] | • | • | • |  |  |  | • |  |  |  | • |  |  | • | bar: S1
L011 | Local de Aire Acondicionado | [6 empty] | • |  | • |  |  |  |  | • | [9 empty] | • | • | • | [9 empty] | • | • | bar: S1
L012 | Patio cubierto | [6 empty] | • |  | • |  |  |  |  | • | [8 empty] | • |  | • | • | • |  |  |  |  | • | • |  |  | • | • | bar: S1; S5
L013 | Comedor | [6 empty] | • |  | • |  |  |  |  | • | [8 empty] | • | • | • | • | • |  |  |  | • | • | • |  |  | • | • | bar: S1
L014 | Patio Exterior | [6 empty] | • |  | • |  |  |  | • | [11 empty] | • | [5 empty] | • |  |  |  |  | • |  |  |  | • | • | bar: S2
PRIMER PISO
L101 | Dirección | [7 empty] | • |  |  |  |  | • | [9 empty] | • | • | • | • | • |  |  |  |  | • |  |  |  | • | • | • | • | bar: S1
L102 | Gobierno | [7 empty] | • |  |  |  |  | • | [9 empty] | • | • | • | • |  |  | • |  |  | • | • |  |  | • | • | bar: S1
L103 | Laboratorio | [7 empty] | • |  |  |  |  | • | [9 empty] | • | • | • | • | • |  | • |  |  | • | • |  |  | • | • | • | • | bar: S1
L104 | Patio cubierto | [7 empty] | • |  |  |  |  | • | [9 empty] | • | • | • | • | [5 empty] | • | • |  |  | • | • | bar: S1
L105 | Aula Nº1 | [7 empty] | • |  |  |  |  | • | [9 empty] | • | • | • | • | • |  |  |  |  | • | • |  |  | • | • | • | • | bar: S1
L106 | Informática | [7 empty] | • |  |  |  |  | • | [9 empty] | • | • | • | • | • |  |  |  |  | • | • |  |  | • | • | • | • | bar: S1
L107 | Aula Nº2 | [7 empty] | • |  |  |  |  | • | [9 empty] | • | • | • | • | • |  |  |  |  | • | • |  |  | • | • | • | • | bar: S1
L108 | Aula Nº3 | [7 empty] | • |  |  |  |  | • | [9 empty] | • | • | • | • | • |  |  |  |  | • | • |  |  | • | • | • | • | bar: S1
L109 | Aula Nº4 | [7 empty] | • |  |  |  |  | • | [9 empty] | • | • | • | • | • |  |  |  |  | • | • |  |  | • | • | • | • | bar: S1
L110 | Baño adulto | [7 empty] | • |  |  |  |  | • | [9 empty] | • | • | • |  |  |  | • |  |  |  | • |  |  | • | bar: S1
L111 | Sala de máquinas aire | [7 empty] | • |  |  |  |  | • | [10 empty] | • | • | • | [9 empty] | • | bar: S1
L112 | Sanitarios hombres | [7 empty] | • |  |  |  |  | • | [9 empty] | • |  | • | • | • |  | • |  |  |  | • |  |  | • | • | • | • | bar: S1
L113 | Sanitarios mujeres | [7 empty] | • |  |  |  |  | • | [9 empty] | • |  | • | • | • |  | • |  |  |  | • |  |  | • | • | • | • | bar: S1
SEGUNDO PISO
L201 | Aula N°9 | [7 empty] | • |  |  |  |  | • | [9 empty] | • | • | • | • | • |  | • |  |  | • | • |  |  | • | • | • | • | bar: S1
L202 | Plástica | [7 empty] | • |  |  |  |  | • | [9 empty] | • | • | • | • | • |  | • |  |  | • | • |  |  | • | • | • | • | bar: S1
L203 | Patio cubierto | [7 empty] | • |  |  |  |  | • | [9 empty] | • | • | • | • | [5 empty] | • | • |  |  | • | • | bar: S1
L204 | Aula Nº5 | [7 empty] | • |  |  |  |  | • | [9 empty] | • | • | • | • | • |  |  |  |  | • | • |  |  | • | • | • | • | bar: S1
L205 | Música | [7 empty] | • |  |  |  |  | • | [9 empty] | • | • | • | • | • | [5 empty] | • |  |  | • | • | • | • | bar: S1
L206 | Aula Nº6 | [7 empty] | • |  |  |  |  | • | [9 empty] | • | • | • | • | • |  |  |  |  | • | • |  |  | • | • | • | • | bar: S1
L207 | Aula Nº7 | [7 empty] | • |  |  |  |  | • | [9 empty] | • | • | • | • | • |  |  |  |  | • | • |  |  | • | • | • | • | bar: S1
L208 | Aula Nº8 | [7 empty] | • |  |  |  |  | • | [9 empty] | • | • | • | • | • |  |  |  |  | • | • |  |  | • | • | • | • | bar: S1
L209 | Baño discapacitados | [7 empty] | • |  |  |  |  | • | [9 empty] | • | • | • |  |  |  | • |  |  |  | • |  |  | • | bar: S1
L210 | Sala de máquinas aire | [7 empty] | • |  |  |  |  | • | [10 empty] | • | • | • | [9 empty] | • | bar: S1
L211 | Sanitarios hombres | [7 empty] | • |  |  |  |  | • | [9 empty] | • |  | • | • | • |  | • |  |  |  | • |  |  | • | • | • | • | bar: S1
L212 | Sanitarios mujeres | [7 empty] | • |  |  |  |  | • | [9 empty] | • |  | • | • | • |  | • |  |  |  | • |  |  | • | • | • | • | bar: S1
TERCER PISO
L301 | Sala docentes | [7 empty] | • |  |  |  |  | • | [9 empty] | • | • | • | • | • |  | • |  |  | • | • |  |  | • | • | • | • | bar: S1
L302 | Aula Nº10 | [7 empty] | • |  |  |  |  | • | [9 empty] | • | • | • | • | • |  | • |  |  | • | • |  |  | • | • | • | • | bar: S1
L303 | Patio cubierto | [7 empty] | • |  |  |  |  | • | [9 empty] | • | • | • | • | [5 empty] | • | • |  |  | • | • | bar: S1
L304 | Aula Nº11 | [7 empty] | • |  |  |  |  | • | [9 empty] | • | • | • | • | • |  |  |  |  | • | • |  |  | • | • | • | • | bar: S1
L305 | Aula Nº12 | [7 empty] | • |  |  |  |  | • | [9 empty] | • | • | • | • | • |  |  |  |  | • | • |  |  | • | • | • | • | bar: S1
L306 | Aula Nº13 | [7 empty] | • |  |  |  |  | • | [9 empty] | • | • | • | • | • |  |  |  |  | • | • |  |  | • | • | • | • | bar: S1
L307 | Biblioteca | [7 empty] | • |  |  |  |  | • | [9 empty] | • | • | • | • | • |  |  |  |  | • | • |  |  | • | • | • | • | bar: S1
L308 | Aula Nº14 | [7 empty] | • |  |  |  |  | • | [9 empty] | • | • | • | • | • |  |  |  |  | • | • |  |  | • | • | • | • | bar: S1
L309 | Baño adulto | [7 empty] | • |  |  |  |  | • | [9 empty] | • | • | • |  |  |  | • |  |  |  | • |  |  | • | bar: S1
L310 | Sala de máquinas aire | [7 empty] | • |  |  |  |  | • | [10 empty] | • | • | • | [9 empty] | • | bar: S1
L311 | Sanitarios hombres | [7 empty] | • |  |  |  |  | • | [9 empty] | • |  | • | • | • |  | • |  |  |  | • |  |  | • | • | • | • | bar: S1
L312 | Sanitarios mujeres | [7 empty] | • |  |  |  |  | • | [9 empty] | • |  | • | • | • |  | • |  |  |  | • |  |  | • | • | • | • | bar: S1
TERRAZA ACCESIBLE
L401 | Ventilación escalera | [7 empty] | • | [6 empty] | • | [8 empty] | • | • | • | • | [8 empty] | • |  | • | •
L402 | Depósito | [7 empty] | • | [6 empty] | • | [8 empty] | • | • | • | • | [8 empty] | • |  | • | •
L403 | Sanitario Mujeres | [7 empty] | • |  |  |  |  | • | [9 empty] | • | • | • |  | • |  | • |  |  |  | • |  |  | • |  | • | • | bar: S1
L404 | Office Maestranza | [7 empty] | • |  |  |  |  | • | [9 empty] | • | • | • | • |  |  | • |  |  |  |  | • |  | • |  | • | • | bar: S1
L405 | Sanitario Mujeres Maestranza | [7 empty] | • |  |  |  |  | • | [9 empty] | • | • | • |  | • |  | • |  |  |  |  | • |  | • |  | • | • | bar: S1
L406 | Sanitario Hombres | [7 empty] | • |  |  |  |  | • | [9 empty] | • | • | • |  | • |  | • |  |  |  | • |  |  | • |  | • | • | bar: S1
L407 | Corredor | [7 empty] | • |  |  |  |  | • | [9 empty] | • | • | • | • | • | [5 empty] | • |  |  | • |  | • | • | bar: S1
L408 | Sanitario Hombres Maestranza | [7 empty] | • |  |  |  |  | • | [9 empty] | • | • | • |  | • |  | • |  |  |  |  | • |  | • |  | • | • | bar: S1
L409 | Terraza accesible | [9 empty] | • | • | • | • |  | • | [8 empty] | • | • | • | • | [10 empty] | • | • | • | • | bar: S7
SALAS DE MAQUINAS
L501 | Sala de máquinas ascensor | [7 empty] | • |  |  |  | • |  |  | • | [9 empty] | • | • | • | [8 empty] | • |  | • | •
L502 | Sala de Calderas | [7 empty] | • |  |  |  | • |  |  | • | [9 empty] | • | • | • | [8 empty] | • |  | • | •
GENERALES DE PLANTA
L100 | Escalera PB | [7 empty] | • | • |  |  |  |  | • | [8 empty] | • | • | • | • | [9 empty] | • | • | bar: S3 to S4
L101 | Escalera 1° a 5° | [12 empty] | • | [9 empty] | • | • | • | • | [9 empty] | • | • | bar: S3 to S4
[8 empty] | 0 | 0 | 0 | 0 | 0 | 0 | 0 | 0 | 0 | 0 | 0 | 0 | 0 | 0 |  | 0 | 0 | 0 | 0 | 0 | 0 | 0 | 0 | 0 | 0 | 0 | 0 |  | 0 | 0 |  |  |  | 0 | 0
Note on AA19: en ascensor
Note on AP8: Camila Da Graca: en donde? Si va venecita
Note on AQ8: Camila Da Graca: en donde? Si va venecita